## Sheet1
Parameter
Qin | Light
CO2_r | CO2 concentration before chamber
RHcham | Relative humidity chamber
Flow | air flow licor chamber
Tair | Temperature chamber
SS_600-0-500_Cycle_15-30Temp
parameter: | Low temperature oscillations | [13 empty] | Notes
Qin (μmol/m²/s) | 0 | 0 | 0 | 0 | 0 | 0 | 0 | 0 | 0 | 0 | 0 | 0 | 0 | 0 | Off
CO2_r [CO₂] (ppm) | 600 | 500 | 400 | 300 | 200 | 100 | 50 | 0 | 50 | 100 | 200 | 300 | 400 | 500 | Stepwise decrease
Rhcham (%) | 50 | 50 | 50 | 50 | 50 | 50 | 50 | 50 | 50 | 50 | 50 | 50 | 50 | 50 | Constant
Flow (mL/min) | 400 | 400 | 400 | 400 | 400 | 400 | 400 | 400 | 400 | 400 | 400 | 400 | 400 | 400 | Continious air flow in chamber
Tair (°C) | 15 | 15 | 15 | 15 | 15 | 15 | 15 | 15 | 15 | 15 | 15 | 15 | 15 | 15 | Compared 15-30
| 0 | 0 | 0 | 0 | 0 | 0 | 0 | 0 | 0 | 0 | 0 | 0 | 0 | 0 | Off
| 600 | 500 | 400 | 300 | 200 | 100 | 50 | 0 | 50 | 100 | 200 | 300 | 400 | 500 | Stepwise decrease
| 50 | 50 | 50 | 50 | 50 | 50 | 50 | 50 | 50 | 50 | 50 | 50 | 50 | 50 | Constant
| 400 | 400 | 400 | 400 | 400 | 400 | 400 | 400 | 400 | 400 | 400 | 400 | 400 | 400 | Continious air flow in chamber
| 15 | 15 | 15 | 15 | 15 | 15 | 15 | 15 | 15 | 15 | 15 | 15 | 15 | 15 | Compared 15-30
| 0 | 0 | 0 | 0 | 0 | 0 | 0 | 0 | 0 | 0 | 0 | 0 | 0 | 0 | Off
| 600 | 500 | 400 | 300 | 200 | 100 | 50 | 0 | 50 | 100 | 200 | 300 | 400 | 500 | Stepwise decrease
| 50 | 50 | 50 | 50 | 50 | 50 | 50 | 50 | 50 | 50 | 50 | 50 | 50 | 50 | Constant
| 400 | 400 | 400 | 400 | 400 | 400 | 400 | 400 | 400 | 400 | 400 | 400 | 400 | 400 | Continious air flow in chamber
| 15 | 15 | 15 | 15 | 15 | 15 | 15 | 15 | 15 | 15 | 15 | 15 | 15 | 15 | Compared 15-30
| 0 | 0 | 0 | 0 | 0 | 0 | 0 | 0 | 0 | 0 | 0 | 0 | 0 | 0 | Off
| 600 | 500 | 400 | 300 | 200 | 100 | 50 | 0 | 50 | 100 | 200 | 300 | 400 | 500 | Stepwise decrease
| 50 | 50 | 50 | 50 | 50 | 50 | 50 | 50 | 50 | 50 | 50 | 50 | 50 | 50 | Constant
| 400 | 400 | 400 | 400 | 400 | 400 | 400 | 400 | 400 | 400 | 400 | 400 | 400 | 400 | Continious air flow in chamber
| 15 | 15 | 15 | 15 | 15 | 15 | 15 | 15 | 15 | 15 | 15 | 15 | 15 | 15 | Compared 15-30
| 0 | 0 | 0 | 0 | 0 | 0 | 0 | 0 | 0 | 0 | 0 | 0 | 0 | 0 | Off
| 600 | 500 | 400 | 300 | 200 | 100 | 50 | 0 | 50 | 100 | 200 | 300 | 400 | 500 | Stepwise decrease
| 50 | 50 | 50 | 50 | 50 | 50 | 50 | 50 | 50 | 50 | 50 | 50 | 50 | 50 | Constant
| 400 | 400 | 400 | 400 | 400 | 400 | 400 | 400 | 400 | 400 | 400 | 400 | 400 | 400 | Continious air flow in chamber
| 15 | 15 | 15 | 15 | 15 | 15 | 15 | 15 | 15 | 15 | 15 | 15 | 15 | 15 | Compared 15-30
| 0 | 0 | 0 | 0 | 0 | 0 | 0 | 0 | 0 | 0 | 0 | 0 | 0
| 600 | 500 | 400 | 300 | 200 | 100 | 50 | 0 | 50 | 100 | 200 | 300 | 400
| 50 | 50 | 50 | 50 | 50 | 50 | 50 | 50 | 50 | 50 | 50 | 50 | 50
| 400 | 400 | 400 | 400 | 400 | 400 | 400 | 400 | 400 | 400 | 400 | 400 | 400
| 15 | 15 | 15 | 15 | 15 | 15 | 15 | 15 | 15 | 15 | 15 | 15 | 15
Repeaded reponces | 1
Time between | 2 min
Temp switsh 15-30
| 0 | [13 empty] | Off
| 400 | [13 empty] | Stepwise decrease
| 50 | [13 empty] | Constant
| 400 | [13 empty] | Continious air flow in chamber
| 30 | [13 empty] | Compared 15-30
Repeaded reponces | 8
Time between | 2 min
High temperature oscillations
| 0 | 0 | 0 | 0 | 0 | 0 | 0 | 0 | 0 | 0 | 0 | 0 | 0 | 0 | Off
| 500 | 600 | 500 | 400 | 300 | 200 | 100 | 50 | 0 | 50 | 100 | 200 | 300 | 400 | Stepwise decrease
| 50 | 50 | 50 | 50 | 50 | 50 | 50 | 50 | 50 | 50 | 50 | 50 | 50 | 50 | Constant
| 400 | 400 | 400 | 400 | 400 | 400 | 400 | 400 | 400 | 400 | 400 | 400 | 400 | 400 | Continious air flow in chamber
| 30 | 30 | 30 | 30 | 30 | 30 | 30 | 30 | 30 | 30 | 30 | 30 | 30 | 30 | Compared 15-30
| 0 | 0 | 0 | 0 | 0 | 0 | 0 | 0 | 0 | 0 | 0 | 0 | 0 | 0 | Off
| 500 | 600 | 500 | 400 | 300 | 200 | 100 | 50 | 0 | 50 | 100 | 200 | 300 | 400 | Stepwise decrease
| 50 | 50 | 50 | 50 | 50 | 50 | 50 | 50 | 50 | 50 | 50 | 50 | 50 | 50 | Constant
| 400 | 400 | 400 | 400 | 400 | 400 | 400 | 400 | 400 | 400 | 400 | 400 | 400 | 400 | Continious air flow in chamber
| 30 | 30 | 30 | 30 | 30 | 30 | 30 | 30 | 30 | 30 | 30 | 30 | 30 | 30 | Compared 15-30
| 0 | 0 | 0 | 0 | 0 | 0 | 0 | 0 | 0 | 0 | 0 | 0 | 0 | 0 | Off
| 500 | 600 | 500 | 400 | 300 | 200 | 100 | 50 | 0 | 50 | 100 | 200 | 300 | 400 | Stepwise decrease
| 50 | 50 | 50 | 50 | 50 | 50 | 50 | 50 | 50 | 50 | 50 | 50 | 50 | 50 | Constant
| 400 | 400 | 400 | 400 | 400 | 400 | 400 | 400 | 400 | 400 | 400 | 400 | 400 | 400 | Continious air flow in chamber
| 30 | 30 | 30 | 30 | 30 | 30 | 30 | 30 | 30 | 30 | 30 | 30 | 30 | 30 | Compared 15-30
| 0 | 0 | 0 | 0 | 0 | 0 | 0 | 0 | 0 | 0 | 0 | 0 | 0 | 0 | Off
| 500 | 600 | 500 | 400 | 300 | 200 | 100 | 50 | 0 | 50 | 100 | 200 | 300 | 400 | Stepwise decrease
| 50 | 50 | 50 | 50 | 50 | 50 | 50 | 50 | 50 | 50 | 50 | 50 | 50 | 50 | Constant
| 400 | 400 | 400 | 400 | 400 | 400 | 400 | 400 | 400 | 400 | 400 | 400 | 400 | 400 | Continious air flow in chamber
| 30 | 30 | 30 | 30 | 30 | 30 | 30 | 30 | 30 | 30 | 30 | 30 | 30 | 30 | Compared 15-30
| 0 | 0 | 0 | 0 | 0 | 0 | 0 | 0 | 0 | 0 | 0 | 0 | 0 | 0 | Off
| 500 | 600 | 500 | 400 | 300 | 200 | 100 | 50 | 0 | 50 | 100 | 200 | 300 | 400 | Stepwise decrease
| 50 | 50 | 50 | 50 | 50 | 50 | 50 | 50 | 50 | 50 | 50 | 50 | 50 | 50 | Constant
| 400 | 400 | 400 | 400 | 400 | 400 | 400 | 400 | 400 | 400 | 400 | 400 | 400 | 400 | Continious air flow in chamber
| 30 | 30 | 30 | 30 | 30 | 30 | 30 | 30 | 30 | 30 | 30 | 30 | 30 | 30 | Compared 15-30
| 0 | 0 | 0 | 0 | 0 | 0 | 0 | 0 | 0 | 0 | 0 | 0 | 0 | 0 | Off
| 500 | 600 | 500 | 400 | 300 | 200 | 100 | 50 | 0 | 50 | 100 | 200 | 300 | 400 | Stepwise decrease
| 50 | 50 | 50 | 50 | 50 | 50 | 50 | 50 | 50 | 50 | 50 | 50 | 50 | 50 | Constant
| 400 | 400 | 400 | 400 | 400 | 400 | 400 | 400 | 400 | 400 | 400 | 400 | 400 | 400 | Continious air flow in chamber
| 30 | 30 | 30 | 30 | 30 | 30 | 30 | 30 | 30 | 30 | 30 | 30 | 30 | 30 | Compared 15-30
Repeaded reponces | 1
Time between | 2 min
Tot 352 min